## Ciclo surriscaldato R245fa
R245fa
| T[°C] | Q/Q_tot
T_gs | 280 | 0
T_stk | 81 | 1
T_in | 31.5 | 1 | X_vs | X_ls
T_sat | 153 |  | 0.23647 | 0.33819
T_out | 183 | 0
Determino i punti sul diagramma
h_out = h_max | 547.804 | kJ/Kg
h_in = h_2 | 242.6103 | kJ/Kg
h_vs (153) = h_2v | 475.6355 | kJ/Kg
h_ls (153) = h_2e | 444.5892 | kJ/Kg
T_surr [°C] | Rendimento
0 | 13.53%
5 | 14.09%
10 | 14.25%
15 | 14.34%
20 | 14.4%
25 | 14.44%
30 | 14.46%
35 | 14.47%
40 | 14.47%
45 | 14.47%
50 | 14.46%
55 | 14.45%
60 | 14.43%

## Ciclo surriscaldato R134a
R134a
| T[°C] | Q/Q_tot
T_gs | 280 | 0
T_stk | 81 | 1
T_in | 32.3 | 1 | X_vs | X_ls
T_sat | 100 |  | 0.39718 | 0.52861
T_out | 145 | 0
Determino i punti sul diagramma
h_out = h_max | 515.9884 | kJ/Kg
h_in = h_2 | 244.8506 | kJ/Kg
h_vs (100) = h_2v | 408.2987 | kJ/Kg
h_ls (100) = h_2e | 372.6634 | kJ/Kg
T_surr [°C] | Rendimento
0 | 8.92%
5 | 9.6%
10 | 9.9%
15 | 10.13%
20 | 10.28%
25 | 10.4%
30 | 10.49%
35 | 10.56%
40 | 10.61%
45 | 10.66%
50 | 10.69%
55 | 10.72%
60 | 10.73%
65 | 10.75%