## Ciclo surriscaldato R245fa
R245fa
| T[°C] | Q/Q_tot
T_gs | 280 | 0
T_stk | 81 | 1
T_in | 31.5 | 1 | X_vs | X_ls
T_sat | 153 |  | 0.23647 | 0.33819
T_out | 178 | 0
Determino i punti sul diagramma
h_out = h_max | 547.804 | kJ/Kg
h_in = h_2 | 242.6103 | kJ/Kg
h_vs (153) = h_2v | 475.6355 | kJ/Kg
h_ls (153) = h_2e | 444.5892 | kJ/Kg
T_surr [°C] | Rendimento
0 | 12.02%
5 | 12.52%
10 | 12.66%
15 | 12.74%
20 | 12.79%
25 | 12.83%
30 | 12.85%
35 | 12.86%
40 | 12.86%
45 | 12.85%
50 | 12.84%

## Ciclo surriscaldato R134a
R134a
| T[°C] | Q/Q_tot
T_gs | 280 | 0
T_stk | 81 | 1
T_in | 32.3 | 1 | X_vs | X_ls
T_sat | 100 |  | 0.39718 | 0.52861
T_out | 145 | 0
Determino i punti sul diagramma
h_out = h_max | 515.9884 | kJ/Kg
h_in = h_2 | 244.8506 | kJ/Kg
h_vs (100) = h_2v | 408.2987 | kJ/Kg
h_ls (100) = h_2e | 372.6634 | kJ/Kg
T_surr [°C] | Rendimento
0 | 7.93%
5 | 8.53%
10 | 8.8%
15 | 9%
20 | 9.14%
25 | 9.24%
30 | 9.32%
35 | 9.38%
40 | 9.43%
45 | 9.47%
50 | 9.5%
55 | 9.52%
60 | 9.54%
65 | 9.55%
70 | 9.56%
75 | 9.56%
80 | 9.56%
85 | 9.56%
90 | 9.55%